## List1
OBRAZOVÝ SNÍMAČ
| Typ | CMOS 22,3 mm x 14,9 mm
| Efektivní pixely | Přibl. 18,00 megapixelů
| Celkem pixelů | Přibl. 19,00 megapixelů
| Poměr stran | 3 : 2
| Nízkopásmový filtr | Vestavěný/pevný
| Čištění snímače | Integrovaný čisticí systém EOS s fluorovou povrchovou úpravou
| Typ barevného filtru | Primární barvy
OBRAZOVÝ PROCESOR
| Typ | DIGIC 4
OBJEKTIV
| Objímka pro objektivu | EF/EF-S
| Ohnisková vzdálenost | Ekvivalent 1,6násobku ohniskové vzdálenosti objektivu
Stabilizace obrazu
ZAOSTŘOVÁNÍ
| Typ | TTL-CT-SIR se snímačem CMOS
| Systém automatického zaostřování (AF) / AF body | 9 AF bodů křížového typu (ve středu f/2.8)
| Rozsah automatického zaostřování (AF) | EV -0,5–18 (při 23 °C a ISO 100)
| Režimy automatického zaostřování | Zaostřování AI Jednotlivý snímek AI Servo
| Výběr AF bodů | Automatický výběr, ruční výběr
| Zobrazení vybraného bodu automatického ostření (AF) | Zobrazení v hledáčku a indikace na horním LCD displeji a na obrazovce rychlého ovládání (Quick Control)
| Prediktivní AF [7] | Ano, až 8 m
| Zámek AF | Blokováno při polovičním stisknutí spouště v režimu fotografování jednotlivých snímků AF nebo při stisknutí tlačítka AF-ON.
| Pomocný paprsek AF | Přerušované spouštění vestavěného blesku nebo vyslané volitelným jednoúčelovým bleskem Speedlite
| Manuální zaostřování | Nastavení na objektivu, výchozí v režimu Live View
Posouvání zaostření
| Mikronastavení AF | Ne
OVLÁDÁNÍ EXPOZICE
| Režimy měření expozice | Měření TTL při max. rozevření clony pomocí 63zónového dvouvrstvého snímače (iFCL) (1) Poměrové (svázáno se všemi zaostřovacími body) (2) Částečné měření ve středu (přibl. 6,5 % ve středu hledáčku) (3) Bodové měření (přibl. 2,8 % ve středu hledáčku) (4) Průměrné měření se zdůrazněním středu
| Rozsah měření | EV 0–20 (při 23 °C s objektivem 50 mm f/1,4, ISO 100)
| Blokování AE | Auto: V režimu AF jednoho snímku s poměrovým měřením je expozice blokována při dosažení zaostření. Ruční: Tlačítkem blokování AE v režimech tvůrčí zóny.
| Kompenzace expozice | '+/-5 EV v krocích po 1/3 nebo 1/2 (lze kombinovat s AEB).
| AEB | 3 snímky +/-3 EV, v krocích po 1/3 nebo 1/2
| Citlivost ISO [8] | Auto (100–3200), 100–6400 (v krocích po 1/3 nebo po 1) ISO lze rozšířit na H: 12800
ZÁVĚRKA
| Typ | Elektronicky řízená závěrka ve fokální rovině
| Rychlost | 30–1/8000 s (v krocích po 1/2 nebo 1/3), Bulb (Celý rozsah časů. Rozsah se liší podle použitého režimu fotografování.)
VYVÁŽENÍ BÍLÉ
| Typ | Automatické vyvážení bílé s obrazovým snímačem
| Nastavení | AVB, Denní světlo, Stín, Zataženo, Žárovka, Bílá zářivka, Blesk, Uživatelské, Nastavení teploty chromatičnosti. Kompenzace vyvážení bílé: 1. Modrá/jantarová +/-9 2. Purpurová/zelená +/-9.
| Uživatelské vyvážení bílé | Ano, lze uložit 1 nastavení
| Posouvání vyvážení bílé | +/-3 úrovně v krocích po jedné úrovni 3 posunuté snímky na jeden stisk spouště Možnost nastavení odchylky modrá/jantarová nebo purpurová/zelená
HLEDÁČEK
| Typ | Pentaprism
| Pokrytí (vertikální/horizontální) | Přibl. 96 %
| Zvětšení | Přibl. 0,95x [4]
| Bod oka | Přibl. 22 mm (od středu čočky okuláru)
| Dioptrická korekce | -3 až +1 m-1 (dpt)
| Matnice | Vyměnitelná (9 typy, volitelné). Standardní přesná matnice Ef-A
| Zrcadlo | Polopropustné zrcadlo s rychlým návratem (propustnost: odrazný poměr 40 : 60, při použití objektivu EF 600 mm f/4 nebo s kratším ohniskem nedochází k oříznutí obrazu)
| Informace v hledáčku | Informace k AF: body AF, potvrzovací světlo zaostření Informace k expozici: rychlost závěrky, hodnota clony, citlivost ISO (vždy zobrazena), blokování AE, úroveň expozice/kompenzace, kruh bodového měření, varování expozice, AEB Informace o blesku: blesk připraven, rychlá synchronizace, blokování FE, kompenzace zábleskové expozice, světlo redukce jevu červených očí Informace o snímku: korekce vyvážení bílé, informace o kartě SD, monochromatické fotografování, maximální počet snímků ve sledu (dvoučíselné zobrazení), priorita tónů ve světlech (D+) Informace o kompozici: elektronická vodováha (pouze horizontální), kontrola stavu nabití baterie
| Náhled hloubky ostrosti | Ano, tlačítkem Náhled hloubky ostrosti.
| Závěrka okuláru | Na řemínku
LCD DISPLEJ
| Typ | Výklopný TFT displej Clear View s úhlopříčkou 7,7cm (3,0"), poměrem stran 3 : 2 a rozlišením cca 1040 tisk. bodů
| Pokrytí | Přibl. 100 %
| Pozorovací úhel (horizontálně/vertikálně) | Přibl. 160°
| Povrchová úprava | Dvouvrstvá antireflexní
| Nastavení jasu | Nastavitelný v sedmi úrovních
| Možnosti displeje | (1) Obrazovka rychlého ovládání (2) Nastavení fotoaparátu (3) Elektronická vodováha
BLESK
| Směrné číslo vestavěného blesku (ISO 100, metry) | 13
| Pokrytí vestavěného blesku | Až do ohniskové vzdálenosti 17 mm (ekvivalent 35mm filmu: 28 mm)
| Doba nabíjení vestavěného blesku | Přibl. 3 sekundy
| Režimy | Auto, Ruční blesk, Integrovaný vysílač Speedlite Transmitter
| Redukce efektu červených očí | ANO
| X-sync | 1/250 s
| Kompenzace expozice při fotografování s bleskem | +/-3 EV s krokem 1/2 nebo 1/3
| Zábleskový expoziční vějíř | Ano, s kompatibilními externími blesky
| Zámek expozice blesku | Ano
| Synchronizace na druhou lamelu | Ano
| Aktivní sáňky pro blesk / konektor PC | Ano/Ne
| Kompatibilita s externími blesky | E-TTL II s blesky EX Speedlite, podpora bezdrátového ovládání několika blesků
| Ovládání externích blesků | Z obrazovky menu fotoaparátu
FOTOGRAFOVÁNÍ
| Režimy | Automatika, Bez blesku, Kreativní automatika,Portrét, Krajina, Detail, Sport, Noční portrét, Film, Program AE , Priorita závěrky AE, Priorita clony AE, Ruční,Uživatelský
| Styly snímků Picture Styles | Standardní, Portrét, Krajina, Neutrální, Věrný, Monochromatický, Uživatelem definovaný (3x)
| Barevný prostor | sRGB a Adobe RGB
| Zpracování snímku | Priorita tónů ve světlech Automatická optimalizace osvětlení (4 nastavení) Redukce šumu při dlouhodobé expozici Redukce šumu při vysoké citlivosti ISO (4 nastavení) Automatická korekce periferního osvětlení objektivu Basic+ (Snímání podle atmosféry prostředí, Snímání podle osvětlení nebo typu scény) Filtry pro kreativní efekty (Zrnitý čb snímek, Měkké zaostření, Hračkový fotoaparát, Miniatura) – pouze při přehrávání snímků Zpracování snímků RAW – pouze při přehrávání snímků
| Režimy snímání | Jednotlivý snímek, Souvislé L, Souvislé H, Samospoušť (2 s+dálkové ovl., 10 s + dálkové ovl.)
| Kontinuální snímání | Max. přibl. 5,3 sním./s (rychlost zachována pro přibl. minimální počet 58 snímků 58 (JPEG)[1], 16 snímků (RAW)) [2]
Intervalometr
REŽIM LIVE VIEW
| Typ | Elektronický hledáček s obrazovým snímačem
| Pokrytí | Přibl. 100 % (vodorovně a svisle)
| Frekvence snímání | 30 sním./s
| Zaostřování | Ruční zaostřování (zvětšení obrazu 5x nebo 10x v libovolném bodě obrazovky) Automatické zaostřování: režim Rychlý, režim Live, režim Live s detekcí obličeje
| Měření | Poměrové měření v reálném čase s obrazovým snímačem Aktivní čas měření lze změnit.
| Možnosti displeje | Překrytí mřížkou, (x2), Histogram, Několik poměrů stran, Elektronická vodováha
TYP SOUBORU
| Typ snímku | JPEG: Jemný, Normální (kompatibilní s Exif 2.3 [Exif Print])/Design rule for Camera File system (2.0), RAW: RAW, M-RAW, S-RAW (14bit, Canon original RAW 2nd edition), kompatibilní s Digital Print Order Format [DPOF] Version 1.1
| Simultánní ukládání ve formátech RAW+JPEG | Ano, možné jsou všechny kombinace RAW + JPEG, M-RAW + JPEG, S-RAW + JPEG.
| Velikost snímku | JPEG 3 : 2: (L) 5184 x 3456, (M) 3456 x 2304, (S1) 2592 x 1728, (S2) 1920 x 1280, (S3) 720 x 480 JPEG 4 : 3: (L) 4608 x 3456, (M) 3072 x 2304, (S1) 2304 x 1728, (S2) 1696 x 1280, (S3) 640 x 480 JPEG 16 : 9: (L) 5184 x 2912, (M) 3456 x 1944, (S1) 2592 x 1456 (S2) 1920 x 1080, (S3) 720 x 400 JPEG 1 : 1: (L) 3456 x 3456, (M) 2304 x 2304, (S1) 1728 x 1728, (S2) 1280 x 1280, (S3) 480 x 480 RAW: (RAW) 5184 x 3456, (M-RAW) 3888 x 2592, (S-RAW) 2592 x 1728
| Typ videa | MOV (Video: H.264, Zvuk: Linear PCM)
| Velikost videa | 1920 x 1080 (29,97; 25; 23,976 sním./s) 1280 x 720 (59,94; 50 sním./s) 640 x 480 (59,94; 50 sním./s)
| Délka videa | Max. délka 29 m 59 s, max. velikost souboru 4 GB
Zvukové soubory
| Složky | Nové složky lze vytvářet a vybírat ručně.
| Číslování souborů | (1) Postupné číslování (2) Automatický reset (3) Ruční reset
DALŠÍ FUNKCE
| Uživatelské funkce | 20 uživatelských funkcí s 59 nastaveními
| Značka Metadata | Informace o autorských právech uživatele (lze nastavit ve fotoaparátu) Hodnocení snímků (0–5 hvězdiček)
| LCD panel / osvětlení | Ano/Ano
| Odolnost vůči vodě/prachu | Ano [6]
| Zvuková poznámka | -
| Inteligentní polohový senzor | Ano
| Zvětšení při přehrávání | 1,5x–10x
| Formáty zobrazování | (1) Jednotlivý snímek s informacemi (2 úrovně) (2) Jednotlivý snímek (3) Index 4 snímků (4) Index 9 snímků (5) Zvětšené zobrazení
| Prezentace | Výběr snímků: všechny snímky, podle data, podle složky, videa, fotografie, hodnocení Doba přehrávání: 1/2/3/5/10 nebo 20 sekund Opakování: zap/vyp
| Histogram | Jas: Ano RGB: Ano
| Indikace přepalů | Ano
| Mazání snímků / ochrana proti smazání snímků | Mazání: Jednotlivé snímky, všechny snímky ve složce, označené snímky, nechráněné snímky Ochrana: zrušení ochrany proti smazání po jednom snímku
| Ověření dat | Ke snímku lze připojit data pro ověření původnosti snímku (k ověření nutná sada OSK-E3)
| Kategorie nabídky | (1) Nabídka Fotografování (x4) (2) Nabídka Přehrávání (x2) (3) Nabídka Nastavení (x3) (4) Nabídka Uživatelské funkce (5) Moje nabídky
| Jazyky nabídek | 25 jazyků Angličtina, němčina, francouzština, holandština, dánština, portugalština, finština, italština, norština, švédština, španělština, řečtina, ruština, polština, čeština, maďarština, rumunština, ukrajinština, turečtina, thajština, arabština, zjednodušená čínština, tradiční čínština, korejština a japonština
| Aktualizace firmwaru | Může provést uživatel.
ROZHRANÍ
| Počítač | Hi-Speed USB
| Další | Výstup pro video (PAL / NTSC) (integrovaný ve zdířce USB), výstup HDMI mini (kompatibilní s HDMI-CEC), externí mikrofon (stereo mini jack 3,5 mm)
PŘÍMÝ TISK
| Tiskárny Canon | Kompaktní fototiskárny Canon a tiskárny PIXMA s podporou rozhraní PictBridge
| PictBridge | Ano
UKLÁDÁNÍ DAT
| Typ | Karty SD, SDHC a SDXC
PODPOROVANÉ OPERAČNÍ SYSTÉMY
| PC a Macintosh | Windows XP (SP2/SP3) / Vista vč. SP1 (vyjma Starter Edition) / 7 (vyjma. Starter Edition) OS X v10.4–10.6
SOFTWARE
| Prohlížení a tisk | ZoomBrowser EX / ImageBrowser
| Zpracování snímku | Digital Photo Professional
| Další | PhotoStitch, EOS Utility (včetně Remote Capture, Original Data Security Tools*), Picture Style Editor * Vyžaduje volitelné příslušenství
ZDROJ NAPÁJENÍ
| Baterie | Nabíjecí akumulátor Li-ion LC-E6 (v dodávce), ve fotoaparátu baterie pro uchování data a nastavení
| Kapacita baterie | Přibl. 1100 (při 23 °C, AE 50 %, FE 50 %)5 Přibl. 1000 (při 0 °C, AE 50 %, FE 50 %)
| Indikátor stavu baterie | 6 úrovní + procento nabití
| Úspora energie | Napájení se vypne po 1, 2, 4, 8, 15 nebo 30 min
| Zdroje napájení a nabíječky | Napájecí adaptér ACK-E6, nabíječka baterií LC-E6, nabíječka do auta CBC-E6
FYZICKÉ ÚDAJE
| Materiály těla přístroje | Hliník a polykarbonátová pryskyřice se skleněnými vlákny
| Provozní prostředí | 0–40 °C, vlhkost 85 % nebo nižší
| Rozměry (š x v x h) | 144,5 x 105,8 x 78,6 mm
| Hmotnost (pouze tělo) | Přibl. 755 g (testovací standard CIPA, včetně baterie a paměťové karty)
PŘÍSLUŠENSTVÍ
| Hledáček | Očnice Eb, dioptrická korekční čočka řady E, matnice Ef (matnice Ef-D s mřížkou, superpřesná matovaná matnice Ef-S), úhlový hledáček C
| Pouzdro | Kožené pouzdro EH21-L
| Bezdrátový přenašeč dat | Podpora karet Eye-Fi
| Objektivy | Všechny objektivy EF a EF-S
| Blesk | Canon Speedlite (220EX, 270EX, 380EX, 420EX, 430EX, 430EX II, 550EX, 580EX, 580EX II, kruhový makroblesk MR-14EX, dvojitý makroblesk MT-24EX, vysílač Speedlite Transmitter ST-E2)
| Bateriový grip | BG-E9
| Dálkový ovladač / spoušť | Dálková spoušť RS-60E3, dálkový ovladač RC-6/RC-1/RC-5
| Další | Ruční řemínek E2, souprava Original Data Security Kit OSK-E3
Veškeré uvedené údaje jsou založeny na standardních testovacích metodách společnosti Canon, není-li uvedeno jinak.
Změna specifikací bez předchozího oznámení vyhrazena.
[1] Rozlišení Velký/Jemný (kvalita 8)
[2] Založeno na testovacích podmínkách Canon pro JPEG, ISO 100, styl Picture Style – standardní. Mění se v závislosti na snímaném objektu, značce a kapacitě paměťové karty, záznamové kvalitě snímku, citlivosti ISO, režimu snímání, stylu Picture Style, nastavení uživatelských funkcí atd.
[4] S objektivem 50 mm na nekonečno, -1m -1 D
[5] Podle standardu CIPA při použití baterií a formátu paměťové karty dodaných s fotoaparátem, není-li uvedeno jinak.
[6] Pouze kryt prostoru na paměťovou kartu a baterii
[7] S EF300mm f/2.8L IS USM při 50 km/h
[8] Doporučený index expozice
Specifikace produktu PowerShot A490
HD videokamera Canon LEGRIA HF M31
Specifikace
Canon EOS 550D
Specifikace
Canon XF300
Specifikace
PIXMA MP280
Specifikace
PIXMA MP280
Specifikace
EOS 60D
Specifikace